## Signaalniveau meting
Metingen ultrasone bordje proto
Signaalniveau
V_in_amp (Vpp) | gain | V_out_amp (Vpp) | f = 9,78kHZ | V_in | f (kHZ) | VCC | Voutp_p
1.5 | float (18dB) | 9.7 |  | 1.13 | 5 | 3 | 24,,4
1.75 | float (18dB) | 11.2 |  | 1.13 | 10 | 3 | 22.4
2 | float (18dB) | 13.1 |  | 1.13 | 15 | 3 | 19.1
2.25 | float (18dB) | 14.9 |  | 1.13 | 20 | 3 | 15.1
2.5 | float (18dB) | 15.4 | vervorming zie verschillende foto's | 1.13 | 25 | 3 | 11.9
2.75 | float (18dB) | 18.1 |  | 1.13 | 30 | 3 | 9.5
3 | float (18dB) | 19.9
3.25 | float (18dB) | 21.1
3.5 | float (18dB) | 22.6 |  | 1.13 | 5 | 3.3 | 24.5
| Versterking klopt gain pin niet goed gesoldeerd. |  |  | 1.13 | 10 | 3.3 | 23.2
|  |  |  | 1.13 | 15 | 3.3 | 20
|  |  | f = 30kHZ | 1.13 | 20 | 3.3 | 16
1.5 | float (18dB) | 9.7 | tweede foto | 1.13 | 25 | 3.3 | 13
2.25 | float (18dB) | 10.1 | eerste foto | 1.13 | 30 | 3.3 | 10.35
3 | float (18dB) | 10.1 | derde foto
|  |  | f = 20kHZ | 1.13 | 5 | 3.6 | 24.6
1.5 | float (18dB) | 9.8 | eerste foto | 1.13 | 10 | 3.6 | 23.5
2.25 | float (18dB) | 13.8 | tweede foto | 1.13 | 15 | 3.6 | 21.3
3 | float (18dB) | 15.4 | derde foto | 1.13 | 20 | 3.6 | 16.7
|  |  |  | 1.13 | 25 | 3.6 | 14.3
|  |  | f = 25kHZ | 1.13 | 30 | 3.6 | 11.8
1.5 | float (18dB) | 9.8 | derde foto
2.25 | float (18dB) | 11.8 | tweede foto | zuivere sinus | [5 empty] | Blokgolf
3 | float (18dB) | 11.8 | eerste foto | 1.13 | 5 | 4 | 24.6 |  | Redelijk vervormd | 1 | 5 | 4 | 24.6 | Redelijk vervormd
|  |  |  | 1.13 | 10 | 4 | 24 |  |  | 1 | 10 | 4 | 24
|  |  |  | 1.13 | 15 | 4 | 22.9 |  |  | 1 | 15 | 4 | 22.9
|  |  |  | 1.13 | 20 | 4 | 17.7 |  |  | 1 | 20 | 4 | 15.7
|  |  |  | 1.13 | 25 | 4 | 15.4 |  |  | 1 | 25 | 4 | 14.2
|  |  |  | 1.13 | 30 | 4 | 12.5 |  |  | 1 | 30 | 4 | 11.8
|  |  |  | 1.13 | 5 | 4.5 | 24.6
|  |  |  | 1.13 | 10 | 4.5 | 24.3
|  |  |  | 1.13 | 15 | 4.5 | 22.4
|  |  |  | 1.13 | 20 | 4.5 | 18.9
|  |  |  | 1.13 | 25 | 4.5 | 14.8
|  |  |  | 1.13 | 30 | 4.5 | 12.9
|  |  |  | 1.13 | 5 | 5 | 24.6
|  |  |  | 1.13 | 10 | 5 | 23.6
|  |  |  | 1.13 | 15 | 5 | 20.2 | zwaar vervormd
|  |  |  | 1.13 | 20 | 5 | 15.3
|  |  |  | 1.13 | 25 | 5 | 12.9
|  |  |  | 1.13 | 30 | 5 | 9.8
|  |  |  | 1.13 | 5 | 5.5 | 24.7
|  |  |  | 1.13 | 10 | 5.5 | 23.3
|  |  |  | 1.13 | 15 | 5.5 | 19.2
|  |  |  | 1.13 | 20 | 5.5 | 14
|  |  |  | 1.13 | 25 | 5.5 | 11.3
|  |  |  | 1.13 | 30 | 5.5 | 9.4

## Metingen tweede bordje
V_in | f (kHZ) | VCC | Voutp_p
1.13 | 5 | 3 | 24.7
1.13 | 10 | 3 | 21.8
1.13 | 15 | 3 | 19
1.13 | 20 | 3 | 14.5
1.13 | 25 | 3 | 11.8
1.13 | 30 | 3 | 9.7
1.13 | 5 | 3.3 | 24.7
1.13 | 10 | 3.3 | 23.3
1.13 | 15 | 3.3 | 19.7
1.13 | 20 | 3.3 | 16
1.13 | 25 | 3.3 | 12.8
1.13 | 30 | 3.3 | 10.5
1.13 | 5 | 3.6 | 24.8
1.13 | 10 | 3.6 | 23.7
1.13 | 15 | 3.6 | 21.5
1.13 | 20 | 3.6 | 16.6
1.13 | 25 | 3.6 | 14
1.13 | 30 | 3.6 | 11.4
1.13 | 5 | 4 | 24.8
1.13 | 10 | 4 | 24.4
1.13 | 15 | 4 | 23
1.13 | 20 | 4 | 17.9
1.13 | 25 | 4 | 14.8
1.13 | 30 | 4 | 12.1
1.13 | 5 | 4.5 | 24.7
1.13 | 10 | 4.5 | 24.5
1.13 | 15 | 4.5 | 22.6
1.13 | 20 | 4.5 | 18
1.13 | 25 | 4.5 | 15.2
1.13 | 30 | 4.5 | 12.4
1.13 | 5 | 5 | 24.8
1.13 | 10 | 5 | 24
1.13 | 15 | 5 | 20.7
1.13 | 20 | 5 | 16
1.13 | 25 | 5 | 14
1.13 | 30 | 5 | 11
1.13 | 5 | 5.5 | 24.8
1.13 | 10 | 5.5 | 23.7
1.13 | 15 | 5.5 | 19
1.13 | 20 | 5.5 | 15
1.13 | 25 | 5.5 | 11.8
1.13 | 30 | 5.5 | 9.5

## Maximale Uo_ptp 28-32kHz
V_in_ptp | f (kHZ) | VCC | Voutp_p
635 | 28 | 3.1 | 11.81 | onstabiel signaal | 635mV ptp is een waarde waarbij vervorming optreedt maar geen verzwakt signaal
635 | 28 | 3.3 | 1187 | onstabiel signaal
635 | 28 | 3.5 | 11.68 | onstabiel signaal
635 | 28 | 3.7 | 11.69
635 | 28 | 3.8 | 11.82
635 | 28 | 3.9 | 11.87
635 | 28 | 4 | 11.87
635 | 28 | 4.2 | 12.38
635 | 28 | 4.4 | 12.44
635 | 28 | 4.6 | 12.56
635 | 28 | 4.8 | 12.81
635 | 28 | 5 | 12.875
635 | 28 | 5.2 | 13
635 | 28 | 5.4 | 12.94
V_in_ptp | f (kHZ) | VCC | Voutp_p
635 | 29 | 3.1 | 11.31 | onstabiel
635 | 29 | 3.3 | 11.25 | onstabiel
635 | 29 | 3.5 | 11.38 | onstabiel
635 | 29 | 3.7 | 11.31 | vanaf hier stabiel
635 | 29 | 3.8 | 11.25
635 | 29 | 3.9 | 11.38
635 | 29 | 4 | 11.38
635 | 29 | 4.2 | 11.88
635 | 29 | 4.4 | 12
635 | 29 | 4.6 | 12.19
635 | 29 | 4.8 | 12.25
635 | 29 | 5 | 12.37 | begint onstabiel weer te worden
635 | 29 | 5.2 | 12.5
635 | 29 | 5.4 | 12.56
V_in_ptp | f (kHZ) | VCC | Voutp_p
635 | 30 | 3.1 | 11.06
635 | 30 | 3.3 | 11.06
635 | 30 | 3.5 | 10.75 | onstabiel
635 | 30 | 3.7 | 10.75
635 | 30 | 3.8 | 10.88
635 | 30 | 3.9 | 11
635 | 30 | 4 | 11.31
635 | 30 | 4.2 | 11.44
635 | 30 | 4.4 | 11.56
635 | 30 | 4.6 | 11.68
635 | 30 | 4.8 | 11.75
635 | 30 | 5 | 11.94
635 | 30 | 5.2 | 11.88
635 | 30 | 5.4 | 12.13
V_in_ptp | f (kHZ) | VCC | Voutp_p
635 | 31 | 3.1 | 10.63
635 | 31 | 3.3 | 10.68
635 | 31 | 3.5 | 10.75
635 | 31 | 3.7 | 10.5
635 | 31 | 3.8 | 10.56
635 | 31 | 3.9 | 10.44
635 | 31 | 4 | 10.94
635 | 31 | 4.2 | 11.13
635 | 31 | 4.4 | 11.18
635 | 31 | 4.6 | 11.31
635 | 31 | 4.8 | 11.38
635 | 31 | 5 | 11.31
635 | 31 | 5.2 | 11.43 | onstabiel
635 | 31 | 5.4 | 11.5
V_in_ptp | f (kHZ) | VCC | Voutp_p
635 | 32 | 3.1 | 10
635 | 32 | 3.3 | 10.06
635 | 32 | 3.5 | 10.13
635 | 32 | 3.7 | 10 | onstabiel begint
635 | 32 | 3.8 | 10.44
635 | 32 | 3.9 | 10.5
635 | 32 | 4 | 10.56
635 | 32 | 4.2 | 10.69
635 | 32 | 4.4 | 10.81
635 | 32 | 4.6 | 10.75
635 | 32 | 4.8 | 10.94
635 | 32 | 5 | 11.06
635 | 32 | 5.2 | 11.06 | onstabiel weer
635 | 32 | 5.4 | 11.06
V_in_ptp | f (kHZ) | VCC | Voutp_p
635 | 27 | 3.1 | 12.13
635 | 27 | 3.3 | 12.31
635 | 27 | 3.5 | 12.375 | onstabiel
635 | 27 | 3.7 | 12.19
635 | 27 | 3.8 | 12.13
635 | 27 | 3.9 | 12.19
635 | 27 | 4 | 12.69
635 | 27 | 4.2 | 12.81
635 | 27 | 4.4 | 12.88
635 | 27 | 4.6 | 13
635 | 27 | 4.8 | 13.15
635 | 27 | 5 | 13.38
635 | 27 | 5.2 | 13.38
635 | 27 | 5.4 | 13.44
V_in_ptp | f (kHZ) | VCC | Voutp_p
635 | 26 | 3.1 | 12.63
635 | 26 | 3.3 | 12.81
635 | 26 | 3.5 | 12.06
635 | 26 | 3.7 | 12.38 | onstabiel weer
635 | 26 | 3.8 | 12.56
635 | 26 | 3.9 | 12.63
635 | 26 | 4 | 12.75
635 | 26 | 4.2 | 13.31
635 | 26 | 4.4 | 13.44
635 | 26 | 4.6 | 13.63
635 | 26 | 4.8 | 13.75
635 | 26 | 5 | 13.88
635 | 26 | 5.2 | 13.93
635 | 26 | 5.4 | 14.06
V_in_ptp | f (kHZ) | VCC | Voutp_p
635 | 25 | 3.1 | 13.19
635 | 25 | 3.3 | 13.5
635 | 25 | 3.5 | 13 | onstabiel
635 | 25 | 3.7 | 13.13
635 | 25 | 3.8 | 13.13
635 | 25 | 3.9 | 13.25
635 | 25 | 4 | 13.69
635 | 25 | 4.2 | 13.94
635 | 25 | 4.4 | 14.06
635 | 25 | 4.6 | 14.18
635 | 25 | 4.8 | 14.31
635 | 25 | 5 | 14.5
635 | 25 | 5.2 | 14.63 | onstabiel
635 | 25 | 5.4 | 14.75

## Stroommetingen
Voeding | 3 | 3.1 | 3.2 | 3.3 | 3.4 | 3.5 | 3.6 | 3.7 | 3.8 | 3.9 | 4 | 4.1 | 4.2 | 4.3 | 4.4 | 4.5
i(mA) bij 25kHz | 3: 131; 3.1: 126; 3.2: 123; 3.3: 120; 3.4: 116; 3.5: 110; 3.6: 105; 3.7: 103
i(mA) bij 26kHz | 3: 129; 3.1: 125; 3.2: 122; 3.3: 119; 3.4: 115; 3.5: 109; 3.6: 106; 3.7: 103
i(mA) bij 27kHz | 3: 128; 3.1: 124; 3.2: 121; 3.3: 118; 3.4: 114; 3.5: 108; 3.6: 105; 3.7: 101
i(mA) bij 28kHz | 3: 128; 3.1: 124; 3.2: 120; 3.3: 117; 3.4: 112; 3.5: 107; 3.6: 105; 3.7: 100
i(mA) bij 29kHz | 3: 127; 3.1: 123; 3.2: 119; 3.3: 116; 3.4: 111; 3.5: 106; 3.6: 104; 3.7: 101
i(mA) bij 30kHz | 3: 126; 3.1: 122; 3.2: 117; 3.3: 115; 3.4: 111; 3.5: 106; 3.6: 103; 3.7: 98.1
i(mA) bij 31kHz | 3: 125; 3.1: 121; 3.2: 115; 3.3: 113; 3.4: 109; 3.5: 105; 3.6: 102; 3.7: 97.8
i(mA) bij 32kHz | 3: 124; 3.1: 119; 3.2: 113; 3.3: 112; 3.4: 108; 3.5: 104; 3.6: 100.5; 3.7: 97.2
Uitsturing op maximale blokgolf, maximale versterking
Uitsturing op maximale blokgolf 1,15, Versterking 6dB lager gain aan GND
i(mA) bij 25kHz | 3: 131; 3.1: 127; 3.2: 123; 3.3: 119; 3.6: 109
i(mA) bij 26kHz | 3: 129; 3.1: 126; 3.2: 122; 3.3: 118; 3.6: 107
i(mA) bij 27kHz | 3: 128.5; 3.1: 125; 3.2: 121; 3.3: 117; 3.6: 106
i(mA) bij 28kHz | 3: 126; 3.1: 123; 3.2: 120; 3.3: 117; 3.6: 105
i(mA) bij 29kHz | 3: 126; 3.1: 122; 3.2: 119; 3.3: 116; 3.6: 104
i(mA) bij 30kHz | 3: 126; 3.1: 121; 3.2: 118; 3.3: 115; 3.6: 103
i(mA) bij 31kHz | 3: 125; 3.1: 120; 3.2: 118; 3.3: 114; 3.6: 102
i(mA) bij 32kHz | 3: 124; 3.1: 119; 3.2: 116; 3.3: 112; 3.6: 100
i(µA)
Enable aan massa | 3: 2; 3.1: 2; 3.2: 2; 3.3: 2; 3.4: 2; 3.5: 2; 3.6: 3; 3.7: 3
P in mW
i(mA) bij 25kHz | 3: 393; 3.1: 390.6; 3.2: 393.6; 3.3: 396; 3.4: 394.4; 3.5: 385; 3.6: 378; 3.7: 381.1
i(mA) bij 26kHz | 3: 387; 3.1: 387.5; 3.2: 390.4; 3.3: 392.7; 3.4: 391; 3.5: 381.5; 3.6: 381.6; 3.7: 381.1
i(mA) bij 27kHz | 3: 384; 3.1: 384.4; 3.2: 387.2; 3.3: 389.4; 3.4: 387.6; 3.5: 378; 3.6: 378; 3.7: 373.7
i(mA) bij 28kHz | 3: 384; 3.1: 384.4; 3.2: 384; 3.3: 386.1; 3.4: 380.8; 3.5: 374.5; 3.6: 378; 3.7: 370
i(mA) bij 29kHz | 3: 381; 3.1: 381.3; 3.2: 380.8; 3.3: 382.8; 3.4: 377.4; 3.5: 371; 3.6: 374.4; 3.7: 373.7
i(mA) bij 30kHz | 3: 378; 3.1: 378.2; 3.2: 374.4; 3.3: 379.5; 3.4: 377.4; 3.5: 371; 3.6: 370.8; 3.7: 362.97
i(mA) bij 31kHz | 3: 375; 3.1: 375.1; 3.2: 368; 3.3: 372.9; 3.4: 370.6; 3.5: 367.5; 3.6: 367.2; 3.7: 361.86
i(mA) bij 32kHz | 3: 372; 3.1: 368.9; 3.2: 361.6; 3.3: 369.6; 3.4: 367.2; 3.5: 364; 3.6: 361.8; 3.7: 359.64
i(mA) bij 25kHz | 3: 183; 3.1: 182.59; 3.2: 393.6; 3.3: 392.7; 3.4: 0; 3.5: 0; 3.6: 392.4; 3.7: 0
i(mA) bij 26kHz | 3: 189.9; 3.1: 190.03; 3.2: 390.4; 3.3: 389.4; 3.4: 0; 3.5: 0; 3.6: 385.2; 3.7: 0
i(mA) bij 27kHz | 3: 197.4; 3.1: 196.85; 3.2: 387.2; 3.3: 386.1; 3.4: 0; 3.5: 0; 3.6: 381.6; 3.7: 0
i(mA) bij 28kHz | 3: 203.7; 3.1: 204.29; 3.2: 384; 3.3: 386.1; 3.4: 0; 3.5: 0; 3.6: 378; 3.7: 0
i(mA) bij 29kHz | 3: 210.9; 3.1: 211.42; 3.2: 380.8; 3.3: 382.8; 3.4: 0; 3.5: 0; 3.6: 374.4; 3.7: 0
i(mA) bij 30kHz | 3: 217.2; 3.1: 217.62; 3.2: 377.6; 3.3: 379.5; 3.4: 0; 3.5: 0; 3.6: 370.8; 3.7: 0
i(mA) bij 31kHz | 3: 222.9; 3.1: 224.13; 3.2: 377.6; 3.3: 376.2; 3.4: 0; 3.5: 0; 3.6: 367.2; 3.7: 0
i(mA) bij 32kHz | 3: 228; 3.1: 229.71; 3.2: 371.2; 3.3: 369.6; 3.4: 0; 3.5: 0; 3.6: 360; 3.7: 0
P in µW enable aan massa
| 6 | 6.2 | 6.4 | 6.6 | 6.8 | 7 | 10.8 | 11.1
Uitsturing op zelfde blokgolf 1,15, Versterking 6dB lager gain aan GND
i(mA) bij 25kHz | 3: 61; 3.1: 58.9
i(mA) bij 26kHz | 3: 63.3; 3.1: 61.3
i(mA) bij 27kHz | 3: 65.8; 3.1: 63.5
i(mA) bij 28kHz | 3: 67.9; 3.1: 65.9
i(mA) bij 29kHz | 3: 70.3; 3.1: 68.2
i(mA) bij 30kHz | 3: 72.4; 3.1: 70.2
i(mA) bij 31kHz | 3: 74.3; 3.1: 72.3
i(mA) bij 32kHz | 3: 76; 3.1: 74.1

## Afstandmeting signaal niveau
f(kHZ) | A_ptp(mV) 5cm | A_ptp(mV) 10cm | A_ptp(mV) 20cm
25 |  | 220 | 121.25
26 | 328 | 184 | 135
27 | 385 | 175 | 131
28 | 463 | 198.5 | 150
29 | 1263 | 700 | 486
29.24 |  | 1490 | 760
30 | 363 | 214 | 120
31 | 622 | 422 | 222
32 | 190 | 104 | 53